## MT2
Note: Do not change the column/rows index
Description |  |  | Verify default calculation value for 5V, 24V Rail and Total System Load for MT2 Panel | Color Codes
Used for methods/functions |  |  | Verify Default calculation |  | Constants
User Story |  |  | NGC-3760/T-2692 |  | Input Value
Expected value
Panel Name | PanelNode | Row Number | Panel Type | CPU type | expectedDefault5V | LoadingDetailName5V | expectedDefault24V | LoadingDetailName24V | expectedDefaultTotalSystemLoad | LoadingDetailNameTotalSystemLoad | expectedDefaultStandby Current | LoadingDetailNameStandby Current | expectedDefaultAlarm Current | LoadingDetailNameAlarm Current
Pro215S Lite | Node1 | 12 | MT2 |  | 0.000 | 5V Rail(A) | 0.220 | 24V Rail(A) | 0.399 | Total System Load(A) | 0.220 | Standby Current(A) | 0.314 | Alarm Current(A)
Pro415S Lite | Node1 | 12 | MT2 |  | 0.000 | 5V Rail(A) | 0.220 | 24V Rail(A) | 0.399 | Total System Load(A) | 0.220 | Standby Current(A) | 0.314 | Alarm Current(A)